## 潍坊市重点排污单位3月份监督性监测数据
昌乐县重点排污单位3月份监督性监测数据
行政区划（县） | 企业名称 | 监测类型 | 监测点名称 | 执行标准名称 | 执行标准条件名称 | 监测日期 | 监测项目名称 | 折算浓度 | 标准限值 | 排放单位 | 是否达标 | 超标倍数
昌乐县 | 昌乐蓝宝石水务发展有限公司 | 废水 | 出口 | (DB37/3416.5-2018)流域水污染物综合排放标准 第5部分：半岛流域 | 表2 第二类污染物最高允许排放浓度限值=>一级标准=>其他排污单位(上限:2mg/L;) | 2020-03-16 | 氟化物 | 1.03 | 2 | mg/L | 是
昌乐县 | 昌乐蓝宝石水务发展有限公司 | 废水 | 出口 | (GB 18918-2002)城镇污水处理厂污染物排放标准 | （表1）基本控制项目最高允许排放浓度（日均值）=>一级标准（水温＞12℃或≤12℃）=>A标准=>通用(上限:0.1mg/L;) | 2020-03-16 | 总铬 | 0.018 | 0.1 | mg/L | 是
昌乐县 | 昌乐蓝宝石水务发展有限公司 | 废水 | 出口 | (GB 18918-2002)城镇污水处理厂污染物排放标准 | （表1）基本控制项目最高允许排放浓度（日均值）=>一级标准（水温＞12℃或≤12℃）=>A标准=>通用(上限:0.1mg/L;) | 2020-03-16 | 总砷 | <0.0003 | 0.1 | mg/L | 是
昌乐县 | 昌乐蓝宝石水务发展有限公司 | 废水 | 出口 | (GB 18918-2002)城镇污水处理厂污染物排放标准 | （表1）基本控制项目最高允许排放浓度（日均值）=>一级标准（水温＞12℃或≤12℃）=>A标准=>通用(上限:0.5mg/L;) | 2020-03-16 | 阴离子表面活性剂 | <0.05 | 0.5 | mg/L | 是
昌乐县 | 昌乐蓝宝石水务发展有限公司 | 废水 | 出口 | (GB 18918-2002)城镇污水处理厂污染物排放标准 | （表1）基本控制项目最高允许排放浓度（日均值）=>一级标准（水温＞12℃或≤12℃）=>A标准=>通用(上限:50mg/L;) | 2020-03-16 | 化学需氧量 | 24 | 50 | mg/L | 是
昌乐县 | 昌乐蓝宝石水务发展有限公司 | 废水 | 出口 | (GB18918-2002)城镇污水处理厂污染物排放标准 | 表1基本控制项目最高允许排放浓度（日均值）=>一级标准=>A标准(上限:0.5mg/L;) | 2020-03-16 | 总磷（以P计） | 0.1 | 0.5 | mg/L | 是
昌乐县 | 昌乐蓝宝石水务发展有限公司 | 废水 | 出口 | (GB18918-2002)城镇污水处理厂污染物排放标准 | 表1基本控制项目最高允许排放浓度（日均值）=>一级标准=>A标准(上限:1000个/L;) | 2020-03-16 | 粪大肠菌群 | 360 | 1000 | 个/L | 是
昌乐县 | 昌乐蓝宝石水务发展有限公司 | 废水 | 出口 | (GB18918-2002)城镇污水处理厂污染物排放标准 | 表1基本控制项目最高允许排放浓度（日均值）=>一级标准=>A标准(上限:10mg/L;) | 2020-03-16 | 悬浮物 | 4 | 10 | mg/L | 是
昌乐县 | 昌乐蓝宝石水务发展有限公司 | 废水 | 出口 | (GB18918-2002)城镇污水处理厂污染物排放标准 | 表1基本控制项目最高允许排放浓度（日均值）=>一级标准=>A标准(上限:15mg/L;) | 2020-03-16 | 总氮（以N计） | 9.84 | 15 | mg/L | 是
昌乐县 | 昌乐蓝宝石水务发展有限公司 | 废水 | 出口 | (GB18918-2002)城镇污水处理厂污染物排放标准 | 表1基本控制项目最高允许排放浓度（日均值）=>一级标准=>A标准(上限:30倍;) | 2020-03-16 | 色度 | 16 | 30 | 倍 | 是
昌乐县 | 昌乐蓝宝石水务发展有限公司 | 废水 | 出口 | (GB18918-2002)城镇污水处理厂污染物排放标准 | 表1基本控制项目最高允许排放浓度（日均值）=>一级标准=>A标准(上限:5mg/L;) | 2020-03-16 | 氨氮（NH3-N） | 0.821 | 5 | mg/L | 是
昌乐县 | 昌乐蓝宝石水务发展有限公司 | 废水 | 出口 | (GB18918-2002)城镇污水处理厂污染物排放标准 | 表1基本控制项目最高允许排放浓度（日均值）=>一级标准=>A标准(上限:9无量纲;下限:6无量纲) | 2020-03-16 | pH值 | 8.98 | 6--9 | 无量纲 | 是
昌乐县 | 昌乐蓝宝石水务发展有限公司 | 废水 | 出口 | (GB18918-2002)城镇污水处理厂污染物排放标准 | 表2部分一类污染物最高允许排放浓度（日均值h）(上限:0.001mg/L;) | 2020-03-16 | 总汞 | 6e-05 | 0.001 | mg/L | 是
昌乐县 | 昌乐蓝宝石水务发展有限公司 | 废水 | 出口 | (GB18918-2002)城镇污水处理厂污染物排放标准 | 表2部分一类污染物最高允许排放浓度（日均值h）(上限:0.01mg/L;) | 2020-03-16 | 总镉 | <0.0001 | 0.01 | mg/L | 是
昌乐县 | 昌乐蓝宝石水务发展有限公司 | 废水 | 出口 | (GB18918-2002)城镇污水处理厂污染物排放标准 | 表2部分一类污染物最高允许排放浓度（日均值h）(上限:0.05mg/L;) | 2020-03-16 | 六价铬 | 0.01 | 0.05 | mg/L | 是
昌乐县 | 昌乐蓝宝石水务发展有限公司 | 废水 | 出口 | (GB18918-2002)城镇污水处理厂污染物排放标准 | 表2部分一类污染物最高允许排放浓度（日均值h）(上限:0.1mg/L;) | 2020-03-16 | 总铅 | 0.0021 | 0.1 | mg/L | 是
昌乐县 | 昌乐蓝宝石水务发展有限公司 | 废水 | 出口 | (GB18918-2002)城镇污水处理厂污染物排放标准（wj）(GB18918-2002) | 表1 基本控制项目最高允许排放浓度=>一级B(上限:20mg/L;) | 2020-03-16 | 五日生化需氧量 | 9 | 20 | mg/L | 是
昌乐县 | 国电银河水务(昌乐)有限公司 | 废水 | 出口 | (DB37/3416.5-2018)流域水污染物综合排放标准 第5部分：半岛流域 | 表2 第二类污染物最高允许排放浓度限值=>一级标准=>其他排污单位(上限:2mg/L;) | 2020-03-16 | 氟化物 | 1.628 | 2 | mg/L | 是
昌乐县 | 国电银河水务(昌乐)有限公司 | 废水 | 出口 | (GB 18918-2002)城镇污水处理厂污染物排放标准 | （表2）部分一类污染物最高允许排放浓度（日均值）(上限:0.001mg/L;) | 2020-03-16 | 总汞 | 6e-05 | 0.001 | mg/L | 是
昌乐县 | 国电银河水务(昌乐)有限公司 | 废水 | 出口 | (GB 18918-2002)城镇污水处理厂污染物排放标准 | （表2）部分一类污染物最高允许排放浓度（日均值）(上限:0.01mg/L;) | 2020-03-16 | 总镉 | <0.0001 | 0.01 | mg/L | 是
昌乐县 | 国电银河水务(昌乐)有限公司 | 废水 | 出口 | (GB 18918-2002)城镇污水处理厂污染物排放标准 | （表2）部分一类污染物最高允许排放浓度（日均值）(上限:0.05mg/L;) | 2020-03-16 | 六价铬 | 0.006 | 0.05 | mg/L | 是
昌乐县 | 国电银河水务(昌乐)有限公司 | 废水 | 出口 | (GB 18918-2002)城镇污水处理厂污染物排放标准 | （表2）部分一类污染物最高允许排放浓度（日均值）(上限:0.1mg/L;) | 2020-03-16 | 总铬 | 0.014 | 0.1 | mg/L | 是
昌乐县 | 国电银河水务(昌乐)有限公司 | 废水 | 出口 | (GB 18918-2002)城镇污水处理厂污染物排放标准 | （表2）部分一类污染物最高允许排放浓度（日均值）(上限:0.1mg/L;) | 2020-03-16 | 总铅 | <0.0002 | 0.1 | mg/L | 是
昌乐县 | 国电银河水务(昌乐)有限公司 | 废水 | 出口 | (GB 18918-2002)城镇污水处理厂污染物排放标准 | （表2）部分一类污染物最高允许排放浓度（日均值）(上限:0.1mg/L;) | 2020-03-16 | 总砷 | <0.0003 | 0.1 | mg/L | 是
昌乐县 | 国电银河水务(昌乐)有限公司 | 废水 | 出口 | (GB 18918-2002)城镇污水处理厂污染物排放标准 | （表1）基本控制项目最高允许排放浓度（日均值）=>一级标准（水温＞12℃或≤12℃）=>A标准=>2005年12月31日前建设(上限:1mg/L;) | 2020-03-16 | 总磷（以P计） | 0.02 | 1 | mg/L | 是
昌乐县 | 国电银河水务(昌乐)有限公司 | 废水 | 出口 | (GB 18918-2002)城镇污水处理厂污染物排放标准 | （表1）基本控制项目最高允许排放浓度（日均值）=>一级标准（水温＞12℃或≤12℃）=>A标准=>通用(上限:0.5mg/L;) | 2020-03-16 | 阴离子表面活性剂（LAS） | <0.05 | 0.5 | mg/L | 是
昌乐县 | 国电银河水务(昌乐)有限公司 | 废水 | 出口 | (GB 18918-2002)城镇污水处理厂污染物排放标准 | （表1）基本控制项目最高允许排放浓度（日均值）=>一级标准（水温＞12℃或≤12℃）=>A标准=>通用(上限:10mg/L;) | 2020-03-16 | 五日生化需氧量 | 8 | 10 | mg/L | 是
昌乐县 | 国电银河水务(昌乐)有限公司 | 废水 | 出口 | (GB 18918-2002)城镇污水处理厂污染物排放标准 | （表1）基本控制项目最高允许排放浓度（日均值）=>一级标准（水温＞12℃或≤12℃）=>A标准=>通用(上限:10mg/L;) | 2020-03-16 | 悬浮物 | 8 | 10 | mg/L | 是
昌乐县 | 国电银河水务(昌乐)有限公司 | 废水 | 出口 | (GB 18918-2002)城镇污水处理厂污染物排放标准 | （表1）基本控制项目最高允许排放浓度（日均值）=>一级标准（水温＞12℃或≤12℃）=>A标准=>通用(上限:15mg/L;) | 2020-03-16 | 总氮（以N计） | 8.88 | 15 | mg/L | 是
昌乐县 | 国电银河水务(昌乐)有限公司 | 废水 | 出口 | (GB 18918-2002)城镇污水处理厂污染物排放标准 | （表1）基本控制项目最高允许排放浓度（日均值）=>一级标准（水温＞12℃或≤12℃）=>A标准=>通用(上限:50mg/L;) | 2020-03-16 | 化学需氧量 | 39 | 50 | mg/L | 是
昌乐县 | 国电银河水务(昌乐)有限公司 | 废水 | 出口 | (GB 18918-2002)城镇污水处理厂污染物排放标准 | （表1）基本控制项目最高允许排放浓度（日均值）=>一级标准（水温＞12℃或≤12℃）=>A标准=>通用(上限:5;8mg/L;) | 2020-03-16 | 氨氮（NH3-N） | 0.981 | 5 | mg/L | 是
昌乐县 | 国电银河水务(昌乐)有限公司 | 废水 | 出口 | (GB 18918-2002)城镇污水处理厂污染物排放标准 | （表1）基本控制项目最高允许排放浓度（日均值）=>一级标准（水温＞12℃或≤12℃）=>A标准=>通用(上限:9无量纲;下限:6无量纲) | 2020-03-16 | pH值 | 6.94 | 6--9 | 无量纲 | 是
昌乐县 | 国电银河水务(昌乐)有限公司 | 废水 | 出口 | (GB18918-2002)城镇污水处理厂污染物排放标准 | 表1基本控制项目最高允许排放浓度（日均值）=>一级标准=>A标准(上限:1000个/L;) | 2020-03-16 | 粪大肠菌群 | 430 | 1000 | 个/L | 是
昌乐县 | 国电银河水务(昌乐)有限公司 | 废水 | 出口 | (GB18918-2002)城镇污水处理厂污染物排放标准 | 表1基本控制项目最高允许排放浓度（日均值）=>一级标准=>A标准(上限:30倍;) | 2020-03-16 | 色度 | 8 | 30 | 倍 | 是
昌乐县 | 山东昌乐实康水业有限公司污水处理厂 | 废水 | 出口 | (DB37/3416.5-2018)流域水污染物综合排放标准 第5部分：半岛流域 | 表2 第二类污染物最高允许排放浓度限值=>一级标准=>其他排污单位(上限:2mg/L;) | 2020-03-16 | 氟化物 | 1.528 | 2 | mg/L | 是
昌乐县 | 山东昌乐实康水业有限公司污水处理厂 | 废水 | 出口 | (GB 18918-2002)城镇污水处理厂污染物排放标准 | （表1）基本控制项目最高允许排放浓度（日均值）=>一级标准（水温＞12℃或≤12℃）=>A标准=>2005年12月31日前建设(上限:1mg/L;) | 2020-03-16 | 总磷（以P计） | 0.07 | 1 | mg/L | 是
昌乐县 | 山东昌乐实康水业有限公司污水处理厂 | 废水 | 出口 | (GB 18918-2002)城镇污水处理厂污染物排放标准 | （表1）基本控制项目最高允许排放浓度（日均值）=>一级标准（水温＞12℃或≤12℃）=>A标准=>通用(上限:0.1mg/L;) | 2020-03-16 | 总铬 | 0.011 | 0.1 | mg/L | 是
昌乐县 | 山东昌乐实康水业有限公司污水处理厂 | 废水 | 出口 | (GB 18918-2002)城镇污水处理厂污染物排放标准 | （表1）基本控制项目最高允许排放浓度（日均值）=>一级标准（水温＞12℃或≤12℃）=>A标准=>通用(上限:0.1mg/L;) | 2020-03-16 | 总铅 | 0.0014 | 0.1 | mg/L | 是
昌乐县 | 山东昌乐实康水业有限公司污水处理厂 | 废水 | 出口 | (GB 18918-2002)城镇污水处理厂污染物排放标准 | （表1）基本控制项目最高允许排放浓度（日均值）=>一级标准（水温＞12℃或≤12℃）=>A标准=>通用(上限:0.5mg/L;) | 2020-03-16 | 阴离子表面活性剂 | <0.05 | 0.5 | mg/L | 是
昌乐县 | 山东昌乐实康水业有限公司污水处理厂 | 废水 | 出口 | (GB 18918-2002)城镇污水处理厂污染物排放标准 | （表1）基本控制项目最高允许排放浓度（日均值）=>一级标准（水温＞12℃或≤12℃）=>A标准=>通用(上限:15mg/L;) | 2020-03-16 | 总氮（以N计） | 6.66 | 15 | mg/L | 是
昌乐县 | 山东昌乐实康水业有限公司污水处理厂 | 废水 | 出口 | (GB18918-2002)城镇污水处理厂污染物排放标准 | 表1基本控制项目最高允许排放浓度（日均值）=>一级标准=>A标准(上限:1000个/L;) | 2020-03-16 | 粪大肠菌群 | 580 | 1000 | 个/L | 是
昌乐县 | 山东昌乐实康水业有限公司污水处理厂 | 废水 | 出口 | (GB18918-2002)城镇污水处理厂污染物排放标准 | 表1基本控制项目最高允许排放浓度（日均值）=>一级标准=>A标准(上限:10mg/L;) | 2020-03-16 | 悬浮物 | 3 | 10 | mg/L | 是
昌乐县 | 山东昌乐实康水业有限公司污水处理厂 | 废水 | 出口 | (GB18918-2002)城镇污水处理厂污染物排放标准 | 表1基本控制项目最高允许排放浓度（日均值）=>一级标准=>A标准(上限:30倍;) | 2020-03-16 | 色度 | 4 | 30 | 倍 | 是
昌乐县 | 山东昌乐实康水业有限公司污水处理厂 | 废水 | 出口 | (GB18918-2002)城镇污水处理厂污染物排放标准 | 表1基本控制项目最高允许排放浓度（日均值）=>一级标准=>A标准(上限:50mg/L;) | 2020-03-16 | 化学需氧量 | 32 | 50 | mg/L | 是
昌乐县 | 山东昌乐实康水业有限公司污水处理厂 | 废水 | 出口 | (GB18918-2002)城镇污水处理厂污染物排放标准 | 表1基本控制项目最高允许排放浓度（日均值）=>一级标准=>A标准(上限:5mg/L;) | 2020-03-16 | 氨氮（NH3-N） | 1.12 | 5 | mg/L | 是
昌乐县 | 山东昌乐实康水业有限公司污水处理厂 | 废水 | 出口 | (GB18918-2002)城镇污水处理厂污染物排放标准 | 表1基本控制项目最高允许排放浓度（日均值）=>一级标准=>A标准(上限:9无量纲;下限:6无量纲) | 2020-03-16 | pH值 | 6.58 | 6--9 | 无量纲 | 是
昌乐县 | 山东昌乐实康水业有限公司污水处理厂 | 废水 | 出口 | (GB18918-2002)城镇污水处理厂污染物排放标准 | 表2部分一类污染物最高允许排放浓度（日均值h）(上限:0.001mg/L;) | 2020-03-16 | 总汞 | <0.00004 | 0.001 | mg/L | 是
昌乐县 | 山东昌乐实康水业有限公司污水处理厂 | 废水 | 出口 | (GB18918-2002)城镇污水处理厂污染物排放标准 | 表2部分一类污染物最高允许排放浓度（日均值h）(上限:0.01mg/L;) | 2020-03-16 | 总镉 | 0.00029 | 0.01 | mg/L | 是
昌乐县 | 山东昌乐实康水业有限公司污水处理厂 | 废水 | 出口 | (GB18918-2002)城镇污水处理厂污染物排放标准 | 表2部分一类污染物最高允许排放浓度（日均值h）(上限:0.05mg/L;) | 2020-03-16 | 六价铬 | 0.005 | 0.05 | mg/L | 是
昌乐县 | 山东昌乐实康水业有限公司污水处理厂 | 废水 | 出口 | (GB18918-2002)城镇污水处理厂污染物排放标准 | 表2部分一类污染物最高允许排放浓度（日均值h）(上限:0.1mg/L;) | 2020-03-16 | 总砷 | <0.0003 | 0.1 | mg/L | 是
昌乐县 | 山东昌乐实康水业有限公司污水处理厂 | 废水 | 出口 | (GB18918-2002)城镇污水处理厂污染物排放标准（wj）(GB18918-2002) | 表1 基本控制项目最高允许排放浓度=>一级B(上限:20mg/L;) | 2020-03-16 | 五日生化需氧量 | 11 | 20 | mg/L | 是