## 潍坊市重点排污单位4月份监督性监测数据
昌乐县重点排污单位4月份监督性监测数据
行政区划（县） | 企业名称 | 监测类型 | 监测点名称 | 执行标准名称 | 执行标准条件名称 | 监测日期 | 监测项目名称 | 折算浓度 | 标准限值 | 排放单位 | 是否达标 | 超标倍数
昌乐县 | 昌乐盛世热电有限责任公司 | 废气 | 锅炉 | (DB37/ 664—2019)山东火电厂大气污染物排放标准2019 | 表 2 锅炉或燃气轮机组大气污染物排放浓度限值=>燃煤锅炉=>氮氧化物=>其他燃煤锅炉(上限:50mg/m3;) | 2020-04-21 | 氮氧化物 | 15 | 50 | mg/m3 | 是
昌乐县 | 昌乐盛世热电有限责任公司 | 废气 | 锅炉 | (DB37/ 664—2019)山东火电厂大气污染物排放标准2019 | 表 2 锅炉或燃气轮机组大气污染物排放浓度限值=>燃煤锅炉=>其他项目(上限:35mg/m3;) | 2020-04-21 | 二氧化硫 | <3 | 35 | mg/m3 | 是
昌乐县 | 昌乐盛世热电有限责任公司 | 废气 | 锅炉 | (DB37/ 664—2019)山东火电厂大气污染物排放标准2019 | 表 2 锅炉或燃气轮机组大气污染物排放浓度限值=>燃煤锅炉=>其他项目(上限:5mg/m3;) | 2020-04-21 | 颗粒物 | 1.6 | 5 | mg/m3 | 是
昌乐县 | 潍坊英轩实业有限公司 | 废气 | 锅炉1号 | (DB37/ 664—2019)山东火电厂大气污染物排放标准2019 | 表 1 锅炉或燃气轮机组大气污染物排放浓度限值=>燃煤锅炉=>其他燃煤锅炉(上限:50mg/m3;) | 2020-04-13 | 氮氧化物 | 23 | 50 | mg/m3 | 是
昌乐县 | 潍坊英轩实业有限公司 | 废气 | 锅炉1号 | (DB37/ 664—2019)山东火电厂大气污染物排放标准2019 | 表 1 锅炉或燃气轮机组大气污染物排放浓度限值=>燃煤锅炉=>采用W型火焰炉、现有循环流化床火电发电锅炉(上限:35mg/m3;) | 2020-04-13 | 二氧化硫 | <3 | 50 | mg/m3 | 是
昌乐县 | 潍坊英轩实业有限公司 | 废气 | 锅炉1号 | (DB37/ 664—2019)山东火电厂大气污染物排放标准2019 | 表 1 锅炉或燃气轮机组大气污染物排放浓度限值=>燃煤锅炉=>颗粒物=>10 万千瓦以下（410 t/h 以下）锅炉(上限:10mg/m3;) | 2020-04-13 | 颗粒物 | 2.2 | 10 | mg/m3 | 是
昌乐县 | 潍坊英轩实业有限公司 | 废气 | 锅炉2号 | (DB37/ 664—2019)山东火电厂大气污染物排放标准2019 | 表 1 锅炉或燃气轮机组大气污染物排放浓度限值=>燃煤锅炉=>其他燃煤锅炉(上限:50mg/m3;) | 2020-04-20 | 氮氧化物 | 29 | 50 | mg/m3 | 是
昌乐县 | 潍坊英轩实业有限公司 | 废气 | 锅炉2号 | (DB37/ 664—2019)山东火电厂大气污染物排放标准2019 | 表 1 锅炉或燃气轮机组大气污染物排放浓度限值=>燃煤锅炉=>采用W型火焰炉、现有循环流化床火电发电锅炉(上限:35mg/m3;) | 2020-04-20 | 二氧化硫 | <3 | 35 | mg/m3 | 是
昌乐县 | 潍坊英轩实业有限公司 | 废气 | 锅炉2号 | (DB37/ 664—2019)山东火电厂大气污染物排放标准2019 | 表 1 锅炉或燃气轮机组大气污染物排放浓度限值=>燃煤锅炉=>颗粒物=>10 万千瓦以下（410 t/h 以下）锅炉(上限:10mg/m3;) | 2020-04-20 | 颗粒物 | 2 | 10 | mg/m3 | 是
昌乐县 | 潍坊振兴焦化有限公司 | 废气 | 焦炉2号 | (DB37/ 2376－2019)山东省区域性大气污染物综合排放标准2019 | 表1大气污染物排放浓度限值=>重点控制区(上限:100mg/m3;) | 2020-04-14 | 氮氧化物 | 38 | 100 | mg/m3 | 是
昌乐县 | 潍坊振兴焦化有限公司 | 废气 | 焦炉2号 | (DB37/ 2376－2019)山东省区域性大气污染物综合排放标准2019 | 表1大气污染物排放浓度限值=>重点控制区(上限:10mg/m3;) | 2020-04-14 | 颗粒物 | 3.5 | 10 | mg/m3 | 是
昌乐县 | 潍坊振兴焦化有限公司 | 废气 | 焦炉2号 | (DB37/ 2376－2019)山东省区域性大气污染物综合排放标准2019 | 表1大气污染物排放浓度限值=>重点控制区(上限:50mg/m3;) | 2020-04-14 | 二氧化硫 | 15 | 50 | mg/m3 | 是